## ORÇAMENTO
INSTITUTO FEDERAL DE EDUCAÇÃO, CIÊNCIA E TECNOLOGIA FARROUPILHA
REITORIA
|  |  |  | BDI - EXECUÇÃO DE OBRA |  |  |  | 24%
| PROJETO: EXECUÇÃO DOS ACABAMENTOS SALAS TECNOPARQUE |  |  | BDI DIFERENCIADO |  |  |  | 15%
PLANILHA ORÇAMENTÁRIA
REFERÊNCIA | ITEM | SERVIÇOS | QTDE | UNID. | VALOR MATERIAL C/ BDI | VALOR MÃO DE OBRA C/ BDI | VALOR UNITÁRIO C/ BDI | TOTAL
| 1 | SERVIÇOS PRELIMINARES E TÉCNICOS | [5 empty] | 0
| 1.1 | TAXAS
CREA-RS 2019 | 1.1.1 | TAXA CREA - ARTs DE EXECUÇÃO (ARQUITETÔNICO, ELÉTRICA/LÓGICA, AR CONDIICONADO E CONTROLE DE MATERIAIS DE ACABAMENTO) | 4 | UN |  |  |  | 0
| 1.2 | INSTALAÇÕES PROVISÓRIAS DE OBRA
C 74209/1 | 1.2.1 | PLACA DE OBRA EM CHAPA DE AÇO GALVANIZADO, CONFORME MANUAL DE PLACAS DO GOVERNO FEDERAL | 2 | M² |  |  |  | 0
COMPOSIÇÃO 1 | 1.2.2 | INSTALAÇÕES PROVISÓRIAS DE OBRA - INCLUINDO ESCRITÓRIO, REFEITÓRIO, SANITÁRIOS, VESTIÁRIO - DEVEM ATENDER A NR 18 | 1 | UN |  |  |  | 0
| 2 | GERENCIAMENTO DE OBRAS | [5 empty] | 0
COMPOSIÇÃO 2 | 2.1 | ADMINISTRAÇÃO LOCAL DA OBRA, CONTENDO ENGENHEIRO CIVIL, MESTRE DE OBRAS, TÉCNICO DE SEGURANÇA DO TRABALHO, APONTADOR E LIMPEZA PERMANENTE DA OBRA, CONSIDERANDO 4 MESES DE OBRA - UNIDADE PORCENTAGEM DE OBRA EXECUTADA | 1 | % EXECUTADA |  |  |  | 0
| 3 | REVESTIMENTOS | [5 empty] | 0
| 3.1 | TETOS
C 73948/002 | 3.1.1 | LIMPEZA/PREPARO SUPERFÍCIE CONCRETO P/PINTURA | 444 | M² |  |  |  | 0
C 87415 | 3.1.2 | APLICAÇÃO DE GESSO DESEMPENADO EM TETO, ESPESSURA DE 1,0CM (ESTÚDIO, CONTROLE, ALMOX, CAMARIM E SALA DE AULA) | 175 | M² |  |  |  | 0
| 3.2 | PAREDES
C 96371 | 3.2.1 | PAREDE COM PLACAS DE GESSO ACARTONADO (DRYWALL), PARA USO INTERNO, COM UMA FACE SIMPLES E ESTRUTURA METÁLICA COM GUIAS SIMPLES | 58 | M² |  |  |  | 0
C 96359 | 3.2.2 | PAREDE COM PLACAS DE GESSO ACARTONADO (DRYWALL), PARA USO INTERNO, COM DUAS FACES SIMPLES E ESTRUTURA METÁLICA COM GUIAS SIMPLES | 85 | M² |  |  |  | 0
C 96372 | 3.2.3 | INSTALAÇÃO DE ISOLAMENTO COM LÃ DE ROCHA EM PAREDES DRYWALL | 20 | M² |  |  |  | 0
C 87871 | 3.2.4 | CHAPISCO APLICADO EM ESTRUTURAS DE CONCRETO, COM DESEMPENADEIRA DENTADA, ARGAMASSA INDUSTRIALIZADA (NAS VIGAS E PILARES, TODAS AS FACES) | 60 | M² |  |  |  | 0
C 87790 | 3.2.5 | EMBOÇO OU MASSA ÚNICA EM ARGAMASSA TRAÇO 1:2:8, PREPARO MECÂNICO, ESPESSURA DE 45 MM (NASVIGAS) | 60 | M² |  |  |  | 0
| 4 | ESQUADRIAS | [5 empty] | 0
| 4.1 | MADEIRA
C 90844 | 4.1.1 | PI1 - PORTA 90 X 210 CM, COMPLETA, INCLUSIVE FECHADURA, CONFORME PROJETO | 3 | UN |  |  |  | 0
C 90843 | 4.1.2 | PI2 - PORTA 80 X 210 CM, COMPLETA, INCLUSIVE FECHADURA, CONFORME PROJETO | 2 | UN |  |  |  | 0
| 4.2 | METÁLICAS
C 90838 | 4.2.1 | PORTA CORTA-FOGO 90X210X4CM - FORNECIMENTO E INSTALAÇÃO | 1 | UN |  |  |  | 0
C C 90838 | 4.2.2 | EV1 - ESQUADRIA METÁLICA EM ALUMÍNIO, COM PINTURA ELETROSTÁTICA NA COR BRANCA, MEDIDAS DE 495X250CM CONFORME PROJETO, INCLUINDO PORTA DE ABRIR | 1 | UN |  |  |  | 0
C 85010 | 4.2.3 | EV2 - ESQUADRIA METÁLICA EM ALUMÍNIO, COM PINTURA ELETROSTÁTICA NA COR BRANCA, MEDIDAS DE 520X290CM CONFORME PROJETO, INCLUINDO PORTA DE ABRIR | 1 | UN |  |  |  | 0
C 85010 | 4.2.4 | EV3 - ESQUADRIA METÁLICA EM ALUMÍNIO, COM PINTURA ELETROSTÁTICA NA COR BRANCA, MEDIDAS DE 252x250CM CONFORME PROJETO | 1 | UN |  |  |  | 0
C 85010 | 4.2.5 | EV4 - ESQUADRIA METÁLICA EM ALUMÍNIO, COM PINTURA ELETROSTÁTICA NA COR BRANCA, MEDIDAS DE 164x250CM CONFORME PROJETO | 1 | UN |  |  |  | 0
C 85010 | 4.2.6 | EV5 - ESQUADRIA METÁLICA EM ALUMÍNIO, COM PINTURA ELETROSTÁTICA NA COR BRANCA, MEDIDAS DE 282x250CM CONFORME PROJETO | 2 | UN |  |  |  | 0
C 85010 | 4.2.7 | EV6 - ESQUADRIA METÁLICA EM ALUMÍNIO, COM PINTURA ELETROSTÁTICA NA COR BRANCA, MEDIDAS DE 495x250CM CONFORME PROJETO INCLUINDO PORTA DE ABRIR DUAS FOLHAS | 1 | UN |  |  |  | 0
C 85010 | 4.2.8 | EV7 - ESQUADRIA METÁLICA EM ALUMÍNIO, COM PINTURA ELETROSTÁTICA NA COR BRANCA, MEDIDAS DE 372x250CM CONFORME PROJETO | 1 | UN |  |  |  | 0
C 85010 | 4.2.9 | EV8 - ESQUADRIA METÁLICA EM ALUMÍNIO, COM PINTURA ELETROSTÁTICA NA COR BRANCA, MEDIDAS DE 100x95CM CONFORME PROJETO | 1 | UN |  |  |  | 0
C 85010 | 4.2.10 | EV9 - ESQUADRIA METÁLICA EM ALUMÍNIO, COM PINTURA ELETROSTÁTICA NA COR BRANCA, MEDIDAS DE 270X95CM CONFORME PROJETO | 1 | UN |  |  |  | 0
C 85010 | 4.2.11 | EV10 - ESQUADRIA METÁLICA EM ALUMÍNIO, COM PINTURA ELETROSTÁTICA NA COR BRANCA, MEDIDAS DE 145,4x95CM CONFORME PROJETO | 1 | UN |  |  |  | 0
C 85010 | 4.2.12 | EV11 - ESQUADRIA METÁLICA EM ALUMÍNIO, COM PINTURA ELETROSTÁTICA NA COR BRANCA, MEDIDAS DE 115X95CM CONFORME PROJETO | 1 | UN |  |  |  | 0
C 85010 | 4.2.13 | EV12 - ESQUADRIA METÁLICA EM ALUMÍNIO, COM PINTURA ELETROSTÁTICA NA COR BRANCA, MEDIDAS DE 345X95CM CONFORME PROJETO | 1 | UN |  |  |  | 0
C 85010 | 4.2.14 | EV13 - ESQUADRIA METÁLICA EM ALUMÍNIO, COM PINTURA ELETROSTÁTICA NA COR BRANCA, MEDIDAS DE 132,5X95CM CONFORME PROJETO | 1 | UN |  |  |  | 0
C 90830 | 4.2.15 | FECHADURA LINHA PERFIL METÁLICO ACABAMENTO CROMADO | 3 | UN |  |  |  | 0
| 4.3 | VIDROS E ESPELHOS
C 72118 | 4.3.1 | EV1 - VIDRO TEMPERADO, MEDIDAS 495x250CM, CONFORME PROJETO, FORNECIMENTO E INSTALAÇÃO | 12.375 | M² |  |  |  | 0
C 72118 | 4.3.2 | EV2 - VIDRO TEMPERADO INCOLOR ESPESSURA 6MM, MEDIDAS 520X290CM, CONFORME PROJETO, FORCIMENTO E INSTALAÇÃO | 15.08 | M² |  |  |  | 0
C 72118 | 4.3.3 | EV3 - VIDRO TEMPERADO INCOLOR ESPESSURA 6MM, MEDIDAS 252x250CM, CONFORME PROJETO, FORCIMENTO E INSTALAÇÃO | 6.3 | M² |  |  |  | 0
C 72118 | 4.3.4 | EV4 - VIDRO TEMPERADO INCOLOR ESPESSURA 6MM, MEDIDAS 164x250CM, CONFORME PROJETO, FORCIMENTO E INSTALAÇÃO | 4.1 | M² |  |  |  | 0
C 72118 | 4.3.5 | EV5 - VIDRO TEMPERADO INCOLOR ESPESSURA 6MM, MEDIDAS 282x250CM, CONFORME PROJETO, FORCIMENTO E INSTALAÇÃO | 14.1 | M² |  |  |  | 0
C 72118 | 4.3.6 | EV6 - VIDRO TEMPERADO INCOLOR ESPESSURA 6MM, MEDIDAS 495x250CM, CONFORME PROJETO, FORCIMENTO E INSTALAÇÃO | 12.375 | M² |  |  |  | 0
C 72118 | 4.3.7 | EV7 - VIDRO TEMPERADO INCOLOR ESPESSURA 6MM, MEDIDAS 372x250CM, CONFORME PROJETO, FORCIMENTO E INSTALAÇÃO | 9.3 | M² |  |  |  | 0
C 72118 | 4.3.8 | EV8 - VIDRO TEMPERADO INCOLOR ESPESSURA 6MM, MEDIDAS 100x95CM, CONFORME PROJETO, FORCIMENTO E INSTALAÇÃO | 0.95 | M² |  |  |  | 0
C 72118 | 4.3.9 | EV9 - VIDRO TEMPERADO INCOLOR ESPESSURA 6MM, MEDIDAS 270X95CM, CONFORME PROJETO, FORCIMENTO E INSTALAÇÃO | 2.565 | M² |  |  |  | 0
C 72118 | 4.3.10 | EV10 - VIDRO TEMPERADO INCOLOR ESPESSURA 6MM, MEDIDAS 145,4x95CM, CONFORME PROJETO, FORCIMENTO E INSTALAÇÃO | 1.387 | M² |  |  |  | 0
C 72118 | 4.3.11 | EV11 - VIDRO TEMPERADO INCOLOR ESPESSURA 6MM, MEDIDAS 115X95CM, CONFORME PROJETO, FORCIMENTO E INSTALAÇÃO | 1.0925 | M² |  |  |  | 0
C 72118 | 4.3.12 | EV12 - VIDRO TEMPERADO INCOLOR ESPESSURA 6MM, MEDIDAS 345X95CM, CONFORME PROJETO, FORCIMENTO E INSTALAÇÃO | 3.2775 | M² |  |  |  | 0
C 72118 | 4.3.13 | EV13 - VIDRO TEMPERADO INCOLOR ESPESSURA 6MM, MEDIDAS 132,5X95CM, CONFORME PROJETO, FORCIMENTO E INSTALAÇÃO | 1.2635 | M² |  |  |  | 0
C 85005 | 4.3.14 | ESPELHO CRISTAL, ESPESSURA 4MM, COM PARAFUSOS DE FIXAÇÃO | 0.6 | M² |  |  |  | 0
| 5 | PISOS | [5 empty] | 0
I 43067 | 5.1 | LONA PLÁSTICA PRETA PARA PROTEÇÃO DO PISO DAS SALAS | 500 | M² |  |  |  | 0
COMPOSIÇÃO 3 | 5.2 | CARPETE BALTIMORE 506 SKYLINE MARCA BEAULIEU DE NYLON ESPESSURA 9 MM COM LARGURA 3,66 M - FORNECIMENTO E INSTALAÇÃO | 83 | M² |  |  |  | 0
C 84162 | 5.3 | RODAPE EM MDF, ALTURA 7CM E ESPESSURA 15MM, COR IMBUIA, FIXADO COM COLA | 35 | M |  |  |  | 0
COMPOSIÇÃO 4 | 5.4 | PISO PODOTÁTIL DE BORRACHA, PARA COLA, COR AMARELO - ALERTA - 25X25 CM | 4.2 | M² |  |  |  | 0
| 6 | PINTURAS | [5 empty] | 0
| 6.1 | TETO
C 88484 | 6.1.1 | APLICAÇÃO DE FUNDO SELADOR ACRÍLICO EM TETO, UMA DEMÃO (RT1 E RT2) | 444 | M² |  |  |  | 0
C 88488 | 6.1.2 | APLICAÇÃO MANUAL DE PINTURA COM TINTA LÁTEX ACRÍLICA EM TETO, DUAS DEMÃOS (RT1 E RT2) | 444 | M² |  |  |  | 0
| 6.2 | PAREDE
C 88485 | 6.2.1 | FUNDO SELADOR ACRÍLICO EM PAREDES (NAS PAREDES DE GESSO E VIGAS E PILARES), UMA DEMÃO | 524 | M² |  |  |  | 0
C 88489 | 6.2.2 | PINTURA COM TINTA ACRÍLICA PREMIUM SEMIBRILHO EM PAREDES, DUAS DEMÃOS (NAS PAREDES DE ALVENARIA, GESSO, VIGAS E PILARES) | 726 | M² |  |  |  | 0
| 6.3 | ESQUADRIAS
C 73924/002 | 6.3.1 | PINTURA ESMALTE ACETINADO, DUAS DEMÃOS, SOBRE SUPERFICIE METALICA - PORTA CORTA FOGO | 4.158 | M² |  |  |  | 0
C 74065/002 | 6.3.2 | PINTURA ESMALTE ACETINADO PARA MADEIRA, DUAS DEMAOS, SOBRE FUNDO NIVELADOR BRANCO (PORTAS DE MADEIRA) | 20 | M² |  |  |  | 0
| 7 | INSTALAÇÕES DE AR CONDICIONADO | [5 empty] | 0
| 7.1 | CONDICIONADORES DE AR
MERCADO | 7.1.1 | AC 1 - CONDICIONADOR DE AR DO TIPO SPLIT CONVENCIONAL "HI-WALL", CONJUNTO COM SISTEMA INVERTER DE UNIDADE EVAPORADORA + UNIDADE CONDENSADORA, CAPACIDADE: 12.000 BTU/H - 1,5 TR, CICLO REVERSO (QUENTE/FRIO), GÁS R410A, ENCE CLASSE A, MARCA ELGIN ECO OU EQUIVALENTE TÉCNICO, FORNECIMENTO E INSTALAÇÃO | 1 | UN |  |  |  | 0
MERCADO | 7.1.2 | AC 2 - CONDICIONADOR DE AR DO TIPO SPLIT CONVENCIONAL "HI-WALL", CONJUNTO COM SISTEMA INVERTER DE UNIDADE EVAPORADORA + UNIDADE CONDENSADORA, CAPACIDADE: 24.000 BTU/H - 2 TR, CICLO REVERSO (QUENTE/FRIO), GÁS R410A, ENCE CLASSE A, MARCA ELGIN ECO OU EQUIVALENTE TÉCNICO, FORNECIMENTO E INSTALAÇÃO | 4 | UN |  |  |  | 0
MERCADO | 7.1.3 | AC 3 - CONDICIONADOR DE AR DO TIPO SPLIT CONVENCIONAL "HI-WALL", CONJUNTO COM SISTEMA INVERTER DE UNIDADE EVAPORADORA + UNIDADE CONDENSADORA, CAPACIDADE: 31.000 BTU/H - 3 TR, CICLO REVERSO (QUENTE/FRIO), GÁS R410A, ENCE CLASSE A, MARCA LG SMART EQUIVALENTE TÉCNICO, FORNECIMENTO E INSTALAÇÃO | 1 | UN |  |  |  | 0
MERCADO | 7.1.4 | AC 4 - CONDICIONADOR DE AR DO TIPO SPLIT PISO TETO, CONJUNTO COM SISTEMA INVERTER DE UNIDADE EVAPORADORA + UNIDADE CONDENSADORA, CAPACIDADE: 32.000 BTU/H - 3 TR, CICLO REVERSO (QUENTE/FRIO), GÁS R410A, ENCE CLASSE A, MARCA FUJITSU OU EQUIVALENTE TÉCNICO, FORNECIMENTO E INSTALAÇÃO | 2 | UN |  |  |  | 0
| 7.2 | INFRAESTRUTURA FRIGORÍFICA
C 97329 ORSE 4465 | 7.2.1 | INTERLIGAÇÃO DAS UNIDADES CONDENSADORAS A EVAPORADORAS HI WALL, INCLUSIVE TUBULAÇÃO DE COBRE, ISOLAMENTO, CONEXÕES, FIXAÇÕES P/ CONDICIONADORES DE AR SPLIT SYSTEM ATÉ 12000 BTU, CONSIDERANDO 8 METROS DE COMPRIMENTO DA LINHA FRIA - FORNECIMENTO E INSTALAÇÃO | 1 | UNID |  |  |  | 0
C 97329 ORSE 4138 | 7.2.2 | INTERLIGAÇÃO DAS UNIDADES CONDENSADORAS A EVAPORADORAS HI WALL, INCLUSIVE TUBULAÇÃO DE COBRE, ISOLAMENTO, CONEXÕES, FIXAÇÕES P/ CONDICIONADORES DE AR SPLIT SYSTEM ATÉ 24000 BTU, CONSIDERANDO 5 METROS DE COMPRIMENTO DA LINHA FRIA - FORNECIMENTO E INSTALAÇÃO | 4 | UNID |  |  |  | 0
C 97332 ORSE 4142 | 7.2.3 | INTERLIGAÇÃO DAS UNIDADES CONDENSADORAS A EVAPORADORAS HI WALL, INCLUSIVE TUBULAÇÃO DE COBRE, ISOLAMENTO, CONEXÕES, FIXAÇÕES P/ CONDICIONADORES DE AR SPLIT SYSTEM ATÉ 31000 BTU, CONSIDERANDO 5 METROS DE COMPRIMENTO DA LINHA FRIA - FORNECIMENTO E INSTALAÇÃO | 1 | UNID |  |  |  | 0
C 97332 ORSE 4143 | 7.2.4 | INTERLIGAÇÃO DAS UNIDADES CONDENSADORAS A EVAPORADORAS PISO TETO, INCLUSIVE TUBULAÇÃO DE COBRE, ISOLAMENTO, CONEXÕES, FIXAÇÕES P/ CONDICIONADORES DE AR SPLIT SYSTEM ATÉ 32000 BTU, CONSIDERANDO 7 METROS DE COMPRIMENTO DA LINHA FRIA - FORNECIMENTO E INSTALAÇÃO | 2 | UNID |  |  |  | 0
COMPOSIÇÃO 5 | 7.2.5 | CANALETA EM PVC NAS MEDIDAS 8,5X7,5CM, INCLUSIVE CURVA, ENTRADA E SAÍDA | 38 | M |  |  |  | 0
| 8 | INSTALAÇÕES ELÉTRICAS | [5 empty] | 0
| 8.1 | INSTALAÇÕES ELÉTRICAS
COMPOSIÇÃO EL01 | 8.1.1 | ADAPTADOR PARA ELETRODUTO E CANALETA DE ALUMÍNIO | 6 | UN |  |  |  | 0
MERCADO | 8.1.2 | ANILHA PARA IDENTIFICAÇÃO DE CABOS - INSTALADAS. | 170 | UN |  |  |  | 0
C91935 | 8.1.3 | CABO DE COBRE FLEXÍVEL ISOLADO, 16 MM², ANTI-CHAMA 0,6/1,0 KV, PARA CIRCUITOS TERMINAIS - FORNECIMENTO E INSTALAÇÃO. | 106 | M |  |  |  | 0
C91926 | 8.1.4 | CABO DE COBRE FLEXÍVEL ISOLADO, 2,5 MM², ANTI-CHAMA 450/750 V, PARA CIRCUITOS TERMINAIS - FORNECIMENTO E INSTALAÇÃO. | 2700 | M |  |  |  | 0
C92984 | 8.1.5 | CABO DE COBRE FLEXÍVEL ISOLADO, 25 MM², ANTI-CHAMA 0,6/1,0 KV, PARA DISTRIBUIÇÃO - FORNECIMENTO E INSTALAÇÃO. | 300 | M |  |  |  | 0
C91929 | 8.1.6 | CABO DE COBRE FLEXÍVEL ISOLADO, 4 MM², ANTI-CHAMA 0,6/1,0 KV, PARA CIRCUITOS TERMINAIS - FORNECIMENTO E INSTALAÇÃO. | 210 | M |  |  |  | 0
MERCADO | 8.1.7 | CABO PP 2X4MM² - INSTALADO. | 1 |  |  |  |  | 0
MERCADO | 8.1.8 | CABO PP 3X4MM² - INSTALADO. | 1 | M |  |  |  | 0
COMPOSIÇÃO EL02 | 8.1.9 | CAIXA DE DERIVAÇÃO PARA CANALETA DE ALUMÍNIO | 6 | UN |  |  |  | 0
COMPOSIÇÃO EL03 | 8.1.10 | CANALETA DUPLA EM ALUMÍNIO, ALTURA 25MM, LAGURA 73MM, ESPESSURA DAS PAREDES EXTERNAS 1,5MM, COM TAMPA PLANA RANHURADA, PINTADOS NA COR BRANCA - FORNECIMENTO E INSTALAÇÃO. | 48 | M |  |  |  | 0
C95801 | 8.1.11 | CONDULETE DE ALUMÍNIO, PARA ELETRODUTO DE AÇO GALVANIZADO DN 20 MM (3/4''), APARENTE - FORNECIMENTO E INSTALAÇÃO. | 12 | UN |  |  |  | 0
C95802 | 8.1.12 | CONDULETE DE ALUMÍNIO, PARA ELETRODUTO DE AÇO GALVANIZADO DN 32 MM (1''), APARENTE - FORNECIMENTO E INSTALAÇÃO. | 54 | UN |  |  |  | 0
COMPOSIÇÃO EL04 | 8.1.13 | CONECTOR PARA SEALTUBO | 18 | UN |  |  |  | 0
COMPOSIÇÃO EL05 | 8.1.14 | CURVA VERTICAL 90° INTERNA PARA CANALETA DE ALUMÍNIO | 4 | UN |  |  |  | 0
COMPOSIÇÃO EL06 | 8.1.15 | CURVA VERTICAL 90° PARA CANALETA DE ALUMÍNIO | 6 | UN |  |  |  | 0
C93653 | 8.1.16 | DISJUNTOR MONOPOLAR TIPO DIN, CORRENTE NOMINAL DE 10A - FORNECIMENTO E INSTALAÇÃO. | 20 | UN |  |  |  | 0
C93654 | 8.1.17 | DISJUNTOR MONOPOLAR TIPO DIN, CORRENTE NOMINAL DE 16A - FORNECIMENTO E INSTALAÇÃO. | 7 | UN |  |  |  | 0
C93668 | 8.1.18 | DISJUNTOR TRIPOLAR TIPO DIN, CORRENTE NOMINAL DE 16A - FORNECIMENTO E INSTALAÇÃO. | 1 | UN |  |  |  | 0
C93669 | 8.1.19 | DISJUNTOR TRIPOLAR TIPO DIN, CORRENTE NOMINAL DE 20A - FORNECIMENTO E UN INSTALAÇÃO. | 2 | UN |  |  |  | 0
COMPOSIÇÃO EL07 | 8.1.20 | DISJUNTOR TRIPOLAR TIPO DIN, CORRENTE NOMINAL DE 70A - FORNECIMENTO E UN INSTALAÇÃO. | 2 | UN |  |  |  | 0
COMPOSIÇÃO EL08 | 8.1.21 | DISPOSITIVO SUPRESSOR DE SURTO (DPS), 275V, 45KA - FORNECIMENTO E INSTALAÇÃO. | 4 | UN |  |  |  | 0
C95749 | 8.1.22 | ELETRODUTO DE AÇO GALVANIZADO, CLASSE LEVE, DN 20 MM (3/4), APARENTE, INSTALADO EM PAREDE OU TETO- FORNECIMENTO E INSTALAÇÃO. | 132 | M |  |  |  | 0
C95750 | 8.1.23 | ELETRODUTO DE AÇO GALVANIZADO, CLASSE LEVE, DN 25 MM (1), APARENTE, INSTALADO EM PAREDE - FORNECIMENTO E INSTALAÇÃO. | 6 | M |  |  |  | 0
COMPOSIÇÃO EL09 | 8.1.24 | ELETRODUTO FLEXIVEL, EM ACO GALVANIZADO, REVESTIDO EXTERNAMENTE COM PVC BRANCO, DIAMETRO EXTERNO DE 25 MM (3/4"), TIPO SEALTUBO - FORNECIMENTO E INSTALAÇÃO. | 9 | M |  |  |  | 0
MERCADO | 8.1.25 | ETIQUETA PARA IDENTIFICAÇÃO DE TOMADAS - INSTALADA. | 224 | UN |  |  |  | 0
C91955 | 8.1.26 | INTERRUPTOR PARALELO (1 MÓDULO), 10A/250V, INCLUINDO SUPORTE E PLACA - FORNECIMENTO E INSTALAÇÃO. | 2 | UN |  |  |  | 0
C91953 | 8.1.27 | INTERRUPTOR SIMPLES (1 MÓDULO), 10A/250V, INCLUINDO SUPORTE E PLACA - FORNECIMENTO E INSTALAÇÃO. | 4 | UN |  |  |  | 0
C91959 | 8.1.28 | INTERRUPTOR SIMPLES (2 MÓDULOS), 10A/250V, INCLUINDO SUPORTE E PLACA - FORNECIMENTO E INSTALAÇÃO. | 5 | UN |  |  |  | 0
C91967 | 8.1.29 | INTERRUPTOR SIMPLES (3 MÓDULOS), 10A/250V, INCLUINDO SUPORTE E PLACA - FORNECIMENTO E INSTALAÇÃO. | 2 | UN |  |  |  | 0
COMPOSIÇÃO EL10 | 8.1.30 | JUNÇÃO INTERNA "L" PARA PERFILADO, INCLUSO PARAFUSOS, PORCAS E MÃO DE OBRA. | 6 | UN |  |  |  | 0
COMPOSIÇÃO EL11 | 8.1.31 | JUNÇÃO INTERNA "T" PARA PERFILADO, INCLUSO PARAFUSOS, PORCAS E MÃO DE OBRA. | 10 | UN |  |  |  | 0
COMPOSIÇÃO EL12 | 8.1.32 | JUNÇÃO INTERNA "X" PARA PERFILADO, INCLUSO PARAFUSOS, PORCAS E MÃO DE OBRA. | 4 | UN |  |  |  | 0
COMPOSIÇÃO EL13 | 8.1.33 | LUMINÁRIA COMERCIAL SOBREPOR ALETADA, COM LÂMPADA LED TUBULAR DE 120CM, POTÊNCIA 2X18W, MÍNIMO 3.600LM, BIVOLT, EM CHAPA DE AÇO, PINTURA ELETROSTÁTICA NA COR BRANCA - FORNECIMENTO E INSTALAÇÃO. | 25 | UN |  |  |  | 0
COMPOSIÇÃO EL14 | 8.1.34 | PERFILADO GALVANIZADO PERFURADO, 38X38MM, CLAPA 18 MSG (1,25MM), COM MATERIAL DE FIXAÇÃO, BUCHAS, PARAFUSOS, SUPORTE, GANCHOS, PORCAS E EMENDAS - FORNECIMENTO E INSTALAÇÃO. | 180 | M |  |  |  | 0
COMPOSIÇÃO EL15 | 8.1.35 | PORTA EQUIPAMENTOS PARA CANALETA DE ALUMÍNIO 25X73MM. | 25 | UN |  |  |  | 0
COMPOSIÇÃO EL16 | 8.1.36 | QUADRO DE DISTRIBUICAO COM BARRAMENTO TRIFASICO, DE SOBREPOR, EM CHAPA DE ACO GALVANIZADO, PARA 12 DISJUNTORES DIN, 100 A - FORNECIMENTO E INSTALAÇÃO. | 1 | UN |  |  |  | 0
COMPOSIÇÃO EL17 | 8.1.37 | QUADRO DE DISTRIBUICAO COM BARRAMENTO TRIFASICO, DE SOBREPOR, EM CHAPA DE ACO GALVANIZADO, PARA 40 DISJUNTORES DIN, 100 A - FORNECIMENTO E INSTALAÇÃO. | 1 | UN |  |  |  | 0
COMPOSIÇÃO EL18 | 8.1.38 | REMOÇÃO DE ELETRODUTOS APARENTES. | 48 | UN |  |  |  | 0
COMPOSIÇÃO EL19 | 8.1.39 | SAIDA LATERAL PARA ELETRODUTO, INSTALADA EM PERFILADO METÁLICO. | 30 | UN |  |  |  | 0
COMPOSIÇÃO EL20 | 8.1.40 | SAPATA (TERMINAL) PARA PERFILADO, INCLUSO PARAFUSOS, PORCAS E MÃO DE OBRA. | 24 | UN |  |  |  | 0
COMPOSIÇÃO EL21 | 8.1.41 | SERVIÇO DE REMOÇÃO DE QUADRO DE DISTRIBUIÇÃO. | 1 | UN |  |  |  | 0
COMPOSIÇÃO EL22 | 8.1.42 | TAMPA TERMINAL PARA CANALETA DE ALUMÍNIO. | 10 | UN |  |  |  | 0
C1575 | 8.1.43 | TERMINAL A COMPRESSAO EM COBRE ESTANHADO PARA CABO 16 MM2, 1 FURO E 1 COMPRESSAO, PARA PARAFUSO DE FIXACAO - INSTALADO. | 6 | UN |  |  |  | 0
I1570 | 8.1.44 | TERMINAL A COMPRESSAO EM COBRE ESTANHADO PARA CABO 2,5 MM2, INSTALADOS NO QUADRO, TOMADAS E INTERRUPTORES - FORNECIMENTO E INSTALAÇÃO. | 290 | UN |  |  |  | 0
I1571 | 8.1.45 | TERMINAL A COMPRESSAO EM COBRE ESTANHADO PARA CABO 4 MM2, 1 FURO E 1 COMPRESSAO, PARA PARAFUSO DE FIXACAO | 20 | UN |  |  |  | 0
COMPOSIÇÃO EL23 | 8.1.46 | TERMINAL DE FECHAMENTO PARA ELETROCALHA 200X50 - FORNECIMENTO E INSTALAÇÃO. | 3 | UN |  |  |  | 0
I38102 | 8.1.47 | TOMADA 2P+T 20A, 250V (APENAS MODULO) - INSTALADO. | 72 | UN |  |  |  | 0
C92004 | 8.1.48 | TOMADA DE EMBUTIR (2 MÓDULOS), 2P+T 10 A, INCLUINDO SUPORTE E PLACA - FORNECIMENTO E INSTALAÇÃO. | 32 | UN |  |  |  | 0
COMPOSIÇÃO EL24 | 8.1.49 | TOMADA DE EMBUTIR, 2P+T 10A, INSTALADA EM CAIXA PARA PERFILADO METALICO - FORNECIMENTO E INSTALAÇÃO. | 18 | UN |  |  |  | 0
| 8.2 | INSTALAÇÕES LÓGICA
COMPOSIÇÃO LG01 | 8.2.1 | MÓDULO DE TOMADA RJ45 CATEGORIA 6 , COMPLETO PARA CONDULETE- INSTALADO. | 63 | UN |  |  |  | 0
I39599 | 8.2.2 | CABO DE PAR TRANCADO UTP, 4 PARES, CATEGORIA 6 - INSTALADO. | 1214 | M |  |  |  | 0
C95749 | 8.2.3 | ELETRODUTO DE AÇO GALVANIZADO, CLASSE LEVE, DN 20 MM (3/4), APARENTE, INSTALADO EM PAREDE - FORNECIMENTO E INSTALAÇÃO. | 30 | M |  |  |  | 0
C95750 | 8.2.4 | ELETRODUTO DE AÇO GALVANIZADO, CLASSE LEVE, DN 25 MM (1), APARENTE, INSTALADO EM PAREDE - FORNECIMENTO E INSTALAÇÃO. | 6 | M |  |  |  | 0
C95802 | 8.2.5 | CONDULETE DE ALUMÍNIO, CONFORME O TIPO, PARA ELETRODUTO DE AÇO GALVANIZADO DN 25 MM (1''), APARENTE, COMPLETO COM BUCHAS E ADAPTADORES - FORNECIMENTO E INSTALAÇÃO. | 12 | UN |  |  |  | 0
I1813 | 8.2.6 | CURVA 90 GRAUS DE FERRO GALVANIZADO, COM ROSCA BSP FEMEA, DE 3/4" - INSTALADA. | 8 | UN |  |  |  | 0
I1787 | 8.2.7 | CURVA 90 GRAUS DE FERRO GALVANIZADO, COM ROSCA BSP FEMEA, DE 1" - INSTALADA. | 3 | UN |  |  |  | 0
I2637 | 8.2.8 | LUVA PARA ELETRODUTO, EM ACO GALVANIZADO ELETROLITICO, DIAMETRO DE 20 MM (3/4") - INSTALADA. | 16 | UN |  |  |  | 0
I2638 | 8.2.9 | LUVA PARA ELETRODUTO, EM ACO GALVANIZADO ELETROLITICO, DIAMETRO DE 25 MM (1") - INSTALADA. | 6 | UN |  |  |  | 0
C98304 | 8.2.10 | PATCH PANEL 48 PORTAS, CATEGORIA 6 - FORNECIMENTO E INSTALAÇÃO. | 1 | UN |  |  |  | 0
C98302 | 8.2.11 | PATCH PANEL 24 PORTAS, CATEGORIA 6 - FORNECIMENTO E INSTALAÇÃO. | 1 | UN |  |  |  | 0
I39606 | 8.2.12 | PATCH CORD, CATEGORIA 6, EXTENSAO DE 1,50 - FORNECIMENTO. | 65 | UN |  |  |  | 0
MERCADO | 8.2.13 | CERTIFICAÇÃO DE PONTO DE LÓGICA | 63 | UN |  |  |  | 0
| 9 | SERVIÇOS COMPLEMENTARES | [5 empty] | 0
I 37556 | 9.1 | PLACAS SINALIZAÇÃO VISUAL EM PVC NAS MEDIDAS DE 20X20CM | 24 | UN |  |  |  | 0
MERCADO | 9.2 | PLACA DE SINALIZAÇÃO VISUAL E TÁTIL EM ACRÍLICO COM LETRAS EM ALTO RELEVO E BRAILLE ESPESSURA 4 MM NAS MEDIDAS 30X14CM | 24 | UN |  |  |  | 0
MERCADO | 9.3 | ALARME ÁUDIO VISUAL SEM FIO (COM PILHA) PARA SANITÁRIO ACESSÍVEL COM PLACA TÁTIL EM ALTO RELEVO E BRAILLE | 4 | UN |  |  |  | 0
|  | TOTAL DA OBRA (COM BDI JÁ INCLUSO) | [5 empty] | 0
OBSERVAÇÕES:
1) OS CUSTOS APRESENTADOS NESTA PLANILHA ORÇAMENTÁRIA ENGLOBAM EM SEU VALOR TODA A MÃO-DE-OBRA, MATERIAIS, FERRAMENTAS, EQUIPAMENTOS E DEMAIS ITENS NECESSÁRIOS A PERFEITA E COMPLETA EXECUÇÃO DO SERVIÇO.
2) A PRESENTE PLANILHA ORÇAMENTÁRIA DEVE SER ANALISADA EM CONJUNTO COM O CADERNO DE ENCARGOS, COM O CRONOGRAMA FÍSICO FINANCEIRO E COM OS RESPECTIVOS PROJETOS.
3) O ITEM GERENCIAMENTO DE OBRAS (SUBITEM 2.1) DEVERÁ SER MEDIDO CONFORME A EXECUÇÃO FINANCEIRA DOS DEMAIS SERVIÇOS DA OBRA. ASSIM, SE A CONTRATADA EXECUTOU 9% DO VALOR DA OBRA EM DETERMINADO MÊS, POR EXEMPLO, ELA DEVE RECEBER 9% DO PAGAMENTO PREVISTO PARA A ADMINISTRAÇÃO LOCAL.
SANTA MARIA, 31 DE MAIO DE 2019 | SANTA MARIA, XX DE JUNHO DE 2019
_________________________________________________ |  |  | _________________________________________________
ENG. CIVIL OU ARQ. XX |  |  | XX
CREA XX |  |  | EMPRESA XX CNPJ XX
EMPRESA XX |  |  | RESPONSÁVEL LEGAL PELA EMPRESA XX

## BDI
REITORIA
OBRA: ACABAMENTOS DO SEGUNDO ANDAR DO PRÉDIO TECNOPARQUE
DETALHAMENTO DO CÁLCULO DO BDI
Fonte: Orientações Para Elaboração De Planilhas Orçamentárias De Obras Públicas, Tribunal de Contas da União, 2014. Página 91.
Para a execução de obras com orçamento elaborado com a planilha SINAPI "SEM DESONERAÇÃO" utiliza-se o seguinte cálculo de BDI:
AC | Administração Central | 4%
S | Seguro | 0.4%
R | Risco e Imprevistos | 1.27%
G | Garantia | 0.4%
DF | Despesas Financeiras | 1.23%
L | Lucro bruto | 7.4%
I | Tributos incidentes sobre o preço de venda (I) | 7.15%
| PIS | 0.65%
| Cofins | 3%
CPRB
| ISS | 3.5%
EXECUÇÃO DE OBRAS
| BDI Calculado | 24.2%
| BDI Adotado | 24%
Para instalações de equipamentos com BDI diferenciado utiliza-se:
AC | Administração Central | 5.2%
S | Seguro | 0.24%
R | Risco e Imprevistos | 0.43%
G | Garantia | 0.21%
DF | Despesas Financeiras | 1%
L | Lucro bruto | 4.1%
I | Tributos incidentes sobre o preço de venda (I) | 3.65%
| PIS | 0.65%
| Cofins | 3%
CPRB
ISS
INSTALAÇÃO DE EQUIPAMENTOS
| BDI Calculado | 15.76%
| BDI Adotado | 15%
SANTA MARIA, XX DE JUNHO DE 2019
_________________________________________________
ENG. CIVIL OU ARQ. XX
CREA XX
EMPRESA XX
Note on C14: Fonte: Orientações Para Elaboração De Planilhas Orçamentárias De Obras Públicas, Tribunal de Contas da União, 2014. Página 87 - BDI médio.
Note on C24: Coordenação de Engenharia e Arquitetura: Varia de acordo com a combrança de cada Município.
Note on C31: GRUPO I – CLASSE VII – Plenário TC 025.990/2008-2

## CRONOGRAMA
INSTITUTO FEDERAL DE EDUCAÇÃO, CIÊNCIA E TECNOLOGIA FARROUPILHA
REITORIA
PROJETO: EXECUÇÃO DOS ACABAMENTOS SALAS TECNOPARQUE
CRONOGRAMA FÍSICO FINANCEIRO
ITEM | DESCRIÇÃO | TOTAL | PARCELA 1 (30 dias) | PARCELA 2 (60 dias) | PARCELA 3 (90 dias) | PARCELA 4 (120 dias) | TOTAL
1 | SERVIÇOS PRELIMINARES E TÉCNICOS | 0 | 0 | 0 | 0 | 0 | 0
|  | #DIV/0! | 100% |  |  |  | 100%
2 | GERENCIAMENTO DE OBRAS | 0 | 0 | 0 | 0 | 0 | 0
|  | #DIV/0! | 25% | 25% | 25% | 25% | 100%
3 | REVESTIMENTOS | 0 | 0 | 0 | 0 | 0 | 0
|  | #DIV/0! | 40% | 30% | 30% |  | 100%
4 | ESQUADRIAS | 0 | 0 | 0 | 0 | 0 | 0
|  | #DIV/0! |  | 30% | 40% | 30% | 100%
5 | PISOS | 0 | 0 | 0 | 0 | 0 | 0
|  | #DIV/0! |  | 10% | 50% | 40% | 100%
6 | PINTURAS | 0 | 0 | 0 | 0 | 0 | 0
|  | #DIV/0! | 10% | 35% | 35% | 20% | 100%
7 | INSTALAÇÕES DE AR CONDICIONADO | 0 | 0 | 0 | 0 | 0 | 0
|  | #DIV/0! |  | 40% | 40% | 20% | 100%
8 | INSTALAÇÕES ELÉTRICAS | 0 | 0 | 0 | 0 | 0 | 0
|  | #DIV/0! | 40% | 30% | 20% | 10% | 100%
9 | SERVIÇOS COMPLEMENTARES | 0 | 0 | 0 | 0 | 0 | 0
|  | #DIV/0! |  | 20% | 40% | 40% | 100%
TOTAL |  | 0 | 0 | 0 | 0 | 0 | 0
% PARCELA |  | #DIV/0! | #DIV/0! | #DIV/0! | #DIV/0! | #DIV/0! | #DIV/0!
SANTA MARIA, XX DE JUNHO DE 2019
_________________________________________________
ENG. CIVIL OU ARQ. XX
CREA XX
EMPRESA XX

## RESUMO
INSTITUTO FEDERAL FARROUPILHA
REITORIA
PROJETO: EXECUÇÃO DOS ACABAMENTOS SALAS TECNOPARQUE
ORÇAMENTO RESUMO
ITEM | DISCRIMINAÇÃO | TOTAL
1 | SERVIÇOS PRELIMINARES E TÉCNICOS | 0
2 | GERENCIAMENTO DE OBRAS | 0
3 | REVESTIMENTOS | 0
4 | ESQUADRIAS | 0
5 | PISOS | 0
6 | PINTURAS | 0
7 | INSTALAÇÕES DE AR CONDICIONADO | 0
8 | INSTALAÇÕES ELÉTRICAS | 0
9 | SERVIÇOS COMPLEMENTARES | 0
TOTAL |  | 0
SANTA MARIA, XX DE JUNHO DE 2019
_________________________________________________
ENG. CIVIL OU ARQ. XX
CREA XX
EMPRESA XX